## GPIO1
GPIO1	ALT 0	ALT 1	ALT 2	ALT 3	ALT 4	ALT 5	ALT 6	ALT 7	ALT 8	ALT 9	PAD	196 MAPBGA
GPIO1-00	FLEXPWM2_PWMA03	XBAR1_INOUT14	REF_CLK_32K	USB_OTG2_ID	LPI2C1_SCLS	GPIO1_IO00	USDHC1_RESET_B	LPSPI3_SCK	-	-	GPIO_AD_B0_00	M14
GPIO1-01	FLEXPWM2_PWMB03	XBAR1_INOUT15	REF_CLK_24M	USB_OTG1_ID	LPI2C1_SDAS	GPIO1_IO01	EWM_OUT_B	LPSPI3_SDO	-	-	GPIO_AD_B0_01	H10
GPIO1-02	FLEXCAN2_TX	XBAR1_INOUT16	LPUART6_TX	USB_OTG1_PWR	FLEXPWM1_PWMX00	GPIO1_IO02	LPI2C1_HREQ	LPSPI3_SDI	-	-	GPIO_AD_B0_02	M11
GPIO1-03	FLEXCAN2_RX	XBAR1_INOUT17	LPUART6_RX	USB_OTG1_OC	FLEXPWM1_PWMX01	GPIO1_IO03	REF_CLK_24M	LPSPI3_PCS0	-	-	GPIO_AD_B0_03	G11
GPIO1-04	SRC_BOOT_MODE00	MQS_RIGHT	ENET_TX_DATA03	SAI2_TX_SYNC	CSI_DATA09	GPIO1_IO04	PIT_TRIGGER00	LPSPI3_PCS1	-	-	GPIO_AD_B0_04	F11
GPIO1-05	SRC_BOOT_MODE01	MQS_LEFT	ENET_TX_DATA02	SAI2_TX_BCLK	CSI_DATA08	GPIO1_IO05	XBAR1_INOUT17	LPSPI3_PCS2	-	-	GPIO_AD_B0_05	G14
GPIO1-06	JTAG_TMS	GPT2_COMPARE1	ENET_RX_CLK	SAI2_RX_BCLK	CSI_DATA07	GPIO1_IO06	XBAR1_INOUT18	LPSPI3_PCS3	-	-	GPIO_AD_B0_06	E14
GPIO1-07	JTAG_TCK	GPT2_COMPARE2	ENET_TX_ER	SAI2_RX_SYNC	CSI_DATA06	GPIO1_IO07	XBAR1_INOUT19	ENET_1588_EVENT3_OUT	-	-	GPIO_AD_B0_07	F12
GPIO1-08	JTAG_MOD	GPT2_COMPARE3	ENET_RX_DATA03	SAI2_RX_DATA	CSI_DATA05	GPIO1_IO08	XBAR1_IN20	ENET_1588_EVENT3_IN	-	-	GPIO_AD_B0_08	F13
GPIO1-09	JTAG_TDI	FLEXPWM2_PWMA03	ENET_RX_DATA02	SAI2_TX_DATA	CSI_DATA04	GPIO1_IO09	XBAR1_IN21	GPT2_CLK	-	SEMC_DQS4	GPIO_AD_B0_09	F14
GPIO1-10	JTAG_TDO	FLEXPWM1_PWMA03	ENET_CRS	SAI2_MCLK	CSI_DATA03	GPIO1_IO10	XBAR1_IN22	ENET_1588_EVENT0_OUT	FLEXCAN3_TX	ARM_TRACE_SWO	GPIO_AD_B0_10	G13
GPIO1-11	JTAG_TRSTB	FLEXPWM1_PWMB03	ENET_COL	WDOG1_WDOG_B	CSI_DATA02	GPIO1_IO11	XBAR1_IN23	ENET_1588_EVENT0_IN	FLEXCAN3_RX	SEMC_CLK6	GPIO_AD_B0_11	G10
GPIO1-12	LPI2C4_SCL	CCM_PMIC_READY	LPUART1_TX	WDOG2_WDOG_B	FLEXPWM1_PWMX02	GPIO1_IO12	ENET_1588_EVENT1_OUT	NMI_GLUE_NMI	-	-	GPIO_AD_B0_12	K14
GPIO1-13	LPI2C4_SDA	GPT1_CLK	LPUART1_RX	EWM_OUT_B	FLEXPWM1_PWMX03	GPIO1_IO13	ENET_1588_EVENT1_IN	REF_CLK_24M	-	-	GPIO_AD_B0_13	L14
GPIO1-14	USB_OTG2_OC	XBAR1_IN24	LPUART1_CTS_B	ENET_1588_EVENT0_OUT	CSI_VSYNC	GPIO1_IO14	FLEXCAN2_TX		FLEXCAN3_TX	-	GPIO_AD_B0_14	H14
GPIO1-15	USB_OTG2_PWR	XBAR1_IN25	LPUART1_RTS_B	ENET_1588_EVENT0_IN	CSI_HSYNC	GPIO1_IO15	FLEXCAN2_RX	WDOG1_WDOG_RST_B_DEB	FLEXCAN3_RX	-	GPIO_AD_B0_15	L10
GPIO1-16	USB_OTG2_ID	QTIMER3_TIMER0	LPUART2_CTS_B	LPI2C1_SCL	WDOG1_B	GPIO1_IO16	USDHC1_WP	KPP_ROW07	ENET2_1588_EVENT0_OUT	FLEXIO3_FLEXIO00	GPIO_AD_B1_00	J11
GPIO1-17	USB_OTG1_PWR	QTIMER3_TIMER1	LPUART2_RTS_B	LPI2C1_SDA	CCM_PMIC_READY	GPIO1_IO17	USDHC1_VSELECT	KPP_COL07	ENET2_1588_EVENT0_IN	FLEXIO3_FLEXIO01	GPIO_AD_B1_01	K11
GPIO1-18	USB_OTG1_ID	QTIMER3_TIMER2	LPUART2_TX	SPDIF_OUT	ENET_1588_EVENT2_OUT	GPIO1_IO18	USDHC1_CD_B	KPP_ROW06	GPT2_CLK	FLEXIO3_FLEXIO02	GPIO_AD_B1_02	L11
GPIO1-19	USB_OTG1_OC	QTIMER3_TIMER3	LPUART2_RX	SPDIF_IN	ENET_1588_EVENT2_IN	GPIO1_IO19	USDHC2_CD_B	KPP_COL06	GPT2_CAPTURE1	FLEXIO3_FLEXIO03	GPIO_AD_B1_03	M12
GPIO1-20	FLEXSPIB_DATA03	ENET_MDC	LPUART3_CTS_B	SPDIF_SR_CLK	CSI_PIXCLK	GPIO1_IO20	USDHC2_DATA0	KPP_ROW05	GPT2_CAPTURE2	FLEXIO3_FLEXIO04	GPIO_AD_B1_04	L12
GPIO1-21	FLEXSPIB_DATA02	ENET_MDIO	PUART3_RTS_B	SPDIF_OUT	CSI_MCLK	GPIO1_IO21	USDHC2_DATA1	KPP_COL05	GPT2_COMPARE1	FLEXIO3_FLEXIO05	GPIO_AD_B1_05	K12
GPIO1-22	FLEXSPIB_DATA01	LPI2C3_SDA	LPUART3_TX	SPDIF_LOCK	CSI_VSYNC	GPIO1_IO22	USDHC2_DATA2	KPP_ROW04	-	-	GPIO_AD_B1_06	J12
GPIO1-23	FLEXSPIB_DATA00	LPI2C3_SCL	LPUART3_RX	SPDIF_EXT_CLK	CSI_HSYNC	GPIO1_IO23	USDHC2_DATA3	KPP_COL04	GPT2_COMPARE3	FLEXIO3_FLEXIO07	GPIO_AD_B1_07	K10
GPIO1-24	FLEXSPIA_SS1_B	FLEXPWM4_PWMA00	WMA00	FLEXCAN1_TX	CCM_PMIC_READY	GPIO1_IO24	USDHC2_CMD	KPP_ROW03	-	FLEXIO3_FLEXIO08	GPIO_AD_B1_08	H13
GPIO1-25	FLEXSPIA_DQS	FLEXPWM4_PWMA01	WMA01	FLEXCAN1_RX	SAI1_MCLK	GPIO1_IO25	USDHC2_CLK	KPP_COL03	-	FLEXIO3_FLEXIO09	GPIO_AD_B1_09	M13
GPIO1-26	FLEXSPIA_DATA03	WDOG1_B	LPUART8_TX	SAI1_RX_SYNC	CSI_DATA07	GPIO1_IO26	USDHC2_WP	KPP_ROW02	ENET2_1588_EVENT1_OUT	FLEXIO3_FLEXIO10	GPIO_AD_B1_10	L13
GPIO1-27	FLEXSPIA_DATA02	EWM_OUT_B	LPUART8_RX	SAI1_RX_BCLK	CSI_DATA06	GPIO1_IO27	USDHC2_RESET_B	KPP_COL02	ENET2_1588_EVENT1_IN	FLEXIO3_FLEXIO11	GPIO_AD_B1_11	J13
GPIO1-28	FLEXSPIA_DATA01	ACMP_OUT00	LPSPI3_PCS0	SAI1_RX_DATA00	CSI_DATA05	GPIO1_IO28	USDHC2_DATA4	KPP_ROW01	ENET2_1588_EVENT2_OUT	FLEXIO3_FLEXIO12	GPIO_AD_B1_12	H12
GPIO1-29	FLEXSPIA_DATA00	ACMP_OUT01	LPSPI3_SDI	SAI1_TX_DATA00	CSI_DATA04	GPIO1_IO29	USDHC2_DATA5	KPP_COL01	ENET2_1588_EVENT2_IN	FLEXIO3_FLEXIO13	GPIO_AD_B1_13	H11
GPIO1-30	FLEXSPIA_SCLK	ACMP_OUT02	LPSPI3_SDO	SAI1_TX_BCLK	CSI_DATA03	GPIO1_IO30	USDHC2_DATA6	KPP_ROW00	ENET2_1588_EVENT3_OUT	FLEXIO3_FLEXIO14	GPIO_AD_B1_14	G12
GPIO1-31	FLEXSPIA_SS0_B	ACMP_OUT03	LPSPI3_SCK	SAI1_TX_SYNC	CSI_DATA02	GPIO1_IO31	USDHC2_DATA7	KPP_COL00	ENET2_1588_EVENT3_IN	FLEXIO3_FLEXIO15	GPIO_AD_B1_15	J14

## GPIO2
GPIO2	ALT 0	ALT 1	ALT 2	ALT 3	ALT 4	ALT 5	ALT 6	ALT 7	PAD	196 MAPBGA
GPIO2-00						GPIO2_IO00			GPIO_B0_00	D7
GPIO2-01						GPIO2_IO01			GPIO_B0_01	E7
GPIO2-02						GPIO2_IO02			GPIO_B0_02	E8
GPIO2-03						GPIO2_IO03			GPIO_B0_03	D8
GPIO2-04						GPIO2_IO04			GPIO_B0_04	C8
GPIO2-05						GPIO2_IO05			GPIO_B0_05	B8
GPIO2-06						GPIO2_IO06			GPIO_B0_06	A8
GPIO2-07						GPIO2_IO07			GPIO_B0_07	A9
GPIO2-08						GPIO2_IO08			GPIO_B0_08	B9
GPIO2-09						GPIO2_IO09			GPIO_B0_09	C9
GPIO2-10						GPIO2_IO10			GPIO_B0_10	D9
GPIO2-11						GPIO2_IO11			GPIO_B0_11	A10
GPIO2-12						GPIO2_IO12			GPIO_B0_12	C10
GPIO2-13						GPIO2_IO13			GPIO_B0_13	D10
GPIO2-14						GPIO2_IO14			GPIO_B0_14	E10
GPIO2-15						GPIO2_IO15			GPIO_B0_15	E11
GPIO2-16						GPIO2_IO16			GPIO_B1_00	A11
GPIO2-17						GPIO2_IO17			GPIO_B1_01	B11
GPIO2-18						GPIO2_IO18			GPIO_B1_02	C11
GPIO2-19						GPIO2_IO19			GPIO_B1_03	D11
GPIO2-20						GPIO2_IO20			GPIO_B1_04	E12
GPIO2-21						GPIO2_IO21			GPIO_B1_05	D12
GPIO2-22						GPIO2_IO22			GPIO_B1_06	C12
GPIO2-23						GPIO2_IO23			GPIO_B1_07	B12
GPIO2-24						GPIO2_IO24			GPIO_B1_08	A12
GPIO2-25						GPIO2_IO25			GPIO_B1_09	A13
GPIO2-26						GPIO2_IO26			GPIO_B1_10	B13
GPIO2-27						GPIO2_IO27			GPIO_B1_11	C13
GPIO2-28						GPIO2_IO28			GPIO_B1_12	D13
GPIO2-29						GPIO2_IO29			GPIO_B1_13	D14
GPIO2-30						GPIO2_IO30			GPIO_B1_14	C14
GPIO2-31						GPIO2_IO31			GPIO_B1_15	B14

## GPIO3
GPIO3	ALT 0	ALT 1	ALT 2	ALT 3	ALT 4	ALT 5	ALT 6	ALT 7	PAD	100 LQFP	144 LQFP
GPIO3-00	SEMC_DATA12	QTIMER1_TIMER0	LPUART4_TX	SAI3_TX_DATA	LPSPI4_SCK	GPIO3_IO00	-	REF_24M_OUT	GPIO_EMC_32	85	124
GPIO3-01	SEMC_DATA09	QTIMER1_TIMER1	LPUART4_RX	SAI3_TX_BCLK	LPSPI4_PCS0	GPIO3_IO01	-	-	GPIO_EMC_33	84	123
GPIO3-02	SEMC_DATA10	QTIMER1_TIMER2	LPUART7_TX	SAI3_TX_SYNC	LPSPI4_SDO	GPIO3_IO02	ENET_CRS	-	GPIO_EMC_34	83	122
GPIO3-03	SEMC_DATA11	QTIMER1_TIMER3	LPUART7_RX	USDHC2_WP	LPSPI4_SDI	GPIO3_IO03	ENET_COL	-	GPIO_EMC_35	82	121
GPIO3-04	SEMC_DATA12	FLEXPWM2_PWMA01	LPUART5_CTS_B	CCM_PMIC_RDY	LPSPI4_PCS1	GPIO3_IO04	ENET_RX_CLK	USDHC1_WP	GPIO_EMC_36	-	120
GPIO3-05	SEMC_DATA13	FLEXPWM2_PWMB01	LPUART5_RTS_B	MQS_RIGHT	LPSPI4_PCS2	GPIO3_IO05	ENET_RX_CLK	USDHC1_VSELECT	GPIO_EMC_37	-	119
GPIO3-06	SEMC_DATA14	FLEXPWM2_PWMA00	LPUART5_TX	MQS_LEFT	LPSPI4_PCS3	GPIO3_IO06	ENET_RDATA02	USDHC1_CD_B	GPIO_EMC_38	-	118
GPIO3-07	SEMC_DATA15	FLEXPWM2_PWMB00	LPUART5_RX	USB_OTG1_OC	WDOG1_B	GPIO3_IO07	ENET_TX_ER	GPT1_CLK	GPIO_EMC_39	-	117
GPIO3-08	SEMC_CSX00	XBAR1_INOUT18	SPDIF_OUT	USB_OTG1_ID	ENET_MDIO	GPIO3_IO08	ENET_TDATA03	GPT1_COMPARE3	GPIO_EMC_40	-	116
GPIO3-09	SEMC_READY	XBAR1_INOUT19	SPDIF_IN	USB_OTG1_PWR	ENET_MDC	GPIO3_IO09	ENET_TDATA02	GPT1_COMPARE2	GPIO_EMC_41	-	115
GPIO3-10	-	-	-	-	-	-	-	-	-	-	-
GPIO3-11	-	-	-	-	-	-	-	-	-	-	-
GPIO3-12	-	-	-	-	-	-	-	-	-	-	-
GPIO3-13	USDHC1_DATA2	QTIMER1_TIMER0	SAI1_MCLK	SAI2_MCLK	LPI2C3_SCL	GPIO3_IO13	FLEXSPI_A_SS1_B	XBAR1_INOUT14	GPIO_SD_B0_00	-	48
GPIO3-14	USDHC1_DATA3	QTIMER1_TIMER1	REF_24M_OUT	SAI2_RX_SYNC	LPI2C3_SDA	GPIO3_IO14	FLEXSPI_B_SS1_B	XBAR1_INOUT15	GPIO_SD_B0_01	-	47
GPIO3-15	USDHC1_CMD	QTIMER1_TIMER2	LPUART7_CTS_B	SAI2_RX_BCLK	LPSPI1_SCK	GPIO3_IO15	ENET_MDIO	XBAR1_INOUT16	GPIO_SD_B0_02	-	46
GPIO3-16	USDHC1_CLK	QTIMER1_TIMER3	LPUART7_RTS_B	SAI2_RX_DATA	LPSPI1_PCS0	GPIO3_IO16	ENET_MDC	-	GPIO_SD_B0_03	-	45
GPIO3-17	USDHC1_DATA0	FLEXCAN2_TX	LPUART7_TX	SAI2_TX_DATA	LPSPI1_SDO	GPIO3_IO17	FLEXSPI_B_SS0_B	-	GPIO_SD_B0_04	-	43
GPIO3-18	USDHC1_DATA1	FLEXCAN2_RX	LPUART7_RX	SAI2_TX_BCLK	LPSPI1_SDI	GPIO3_IO18	FLEXSPI_B_DQS	-	GPIO_SD_B0_05	-	42
GPIO3-19	USDHC1_CD_B	USDHC1_RESET_B	REF_32K_OUT	SAI2_TX_SYNC	WDOG1_B	GPIO3_IO19	XBAR1_INOUT17	-	GPIO_SD_B0_06	-	41
GPIO3-20	USDHC2_DATA2	FLEXSPI_B_DATA03	LPUART6_TX	XBAR1_INOUT10	FLEXCAN1_TX	GPIO3_IO20	-	-	GPIO_SD_B1_00	22	33
GPIO3-21	USDHC2_DATA3	FLEXSPI_B_SCLK	LPUART6_RX	FLEXSPI_A_SS1_B	FLEXCAN1_RX	GPIO3_IO21	-	-	GPIO_SD_B1_01	21	32
GPIO3-22	USDHC2_CMD	FLEXSPI_B_DATA00	LPUART8_TX	LPI2C4_SCL	ENET_1588_EVENT1_OUT	GPIO3_IO22	CCM_CLKO1	-	GPIO_SD_B1_02	17	30
GPIO3-23	USDHC2_CLK	FLEXSPI_B_DATA02	LPUART8_RX	LPI2C4_SDA	ENET_1588_EVENT1_IN	GPIO3_IO23	CCM_CLKO2	-	GPIO_SD_B1_03	16	28
GPIO3-24	USDHC2_DATA0	FLEXSPI_B_DATA01	ENET_TX_CLK	ENET_REF_CLK1	EWM_OUT_B	GPIO3_IO24	CCM_WAIT	-	GPIO_SD_B1_04	15	27
GPIO3-25	USDHC2_DATA1	FLEXSPI_A_DQS	ENET_RDATA01	SAI3_MCLK	FLEXSPI_B_SS0_B	GPIO3_IO25	CCM_PMIC_RDY	-	GPIO_SD_B1_05	14	26
GPIO3-26	USDHC2_CD_B	FLEXSPI_A_DATA03	ENET_RDATA00	SAI3_TX_BCLK	LPSPI2_PCS0	GPIO3_IO26	CCM_STOP	-	GPIO_SD_B1_06	13	25
GPIO3-27	USDHC2_RESET_B	FLEXSPI_A_SCLK	ENET_RX_EN	SAI3_TX_SYNC	LPSPI2_SCK	GPIO3_IO27	-	-	GPIO_SD_B1_07	12	24
GPIO3-28	USDHC2_DATA4	FLEXSPI_A_DATA00	ENET_RX_ER	SAI3_TX_DATA	LPSPI2_SDO	GPIO3_IO28	-	-	GPIO_SD_B1_08	11	23
GPIO3-29	USDHC2_DATA5	FLEXSPI_A_DATA02	ENET_TX_EN	SAI3_RX_BCLK	LPSPI2_SDI	GPIO3_IO29	-	-	GPIO_SD_B1_09	10	22
GPIO3-30	USDHC2_DATA6	FLEXSPI_A_DATA01	ENET_TDATA00	SAI3_RX_SYNC	LPSPI2_PCS2	GPIO3_IO30	-	-	GPIO_SD_B1_10	9	21
GPIO3-31	USDHC2_DATA7	FLEXSPI_A_SS0_B	ENET_TDATA01	SAI3_RX_DATA	LPSPI2_PCS3	GPIO3_IO31	-	-	GPIO_SD_B1_11	8	19

## GPIO4
GPIO1	ALT 0	ALT 1	ALT 2	ALT 3	ALT 4	ALT 5	ALT 6	ALT 7	ALT 8	PAD	196 MAPBGA
GPIO1-00	SEMC_DATA00	FLEXPWM4_PWMA00	LPSPI2_SCK	XBAR1_XBAR_IN02	FLEXIO1_FLEXIO00	GPIO4_IO00	-	-	-	GPIO_EMC_00	E3
GPIO1-01	SEMC_DATA01	FLEXPWM4_PWMB00	LPSPI2_PCS0	XBAR1_IN03	FLEXIO1_FLEXIO01	GPIO4_IO01	-	-	-	GPIO_EMC_01	F3
GPIO1-02	SEMC_DATA02	FLEXPWM4_PWMA01	LPSPI2_SDO	XBAR1_INOUT04	FLEXIO1_FLEXIO02	GPIO4_IO02	-	-	-	GPIO_EMC_02	F4
GPIO1-03	SEMC_DATA03	FLEXPWM4_PWMB01	LPSPI2_SDI	XBAR1_INOUT05	FLEXIO1_FLEXIO03	GPIO4_IO03	-	-	-	GPIO_EMC_03	G4
GPIO1-04	SEMC_DATA04	FLEXPWM4_PWMA02	SAI2_TX_DATA	XBAR1_INOUT06	FLEXIO1_FLEXIO04	GPIO4_IO04	-	-	-	GPIO_EMC_04	F2
GPIO1-05	SEMC_DATA05	FLEXPWM4_PWMB02	SAI2_TX_SYNC	XBAR1_INOUT07	FLEXIO1_FLEXIO05	GPIO4_IO05	-	-	-	GPIO_EMC_05	G5
GPIO1-06	SEMC_DATA06	FLEXPWM2_PWMA00	SAI2_TX_BCLK	XBAR1_INOUT08	FLEXIO1_FLEXIO06	GPIO4_IO06	-	-	-	GPIO_EMC_06	H5
GPIO1-07	SEMC_DATA07	FLEXPWM2_PWMB00	SAI2_MCLK	XBAR1_INOUT09	FLEXIO1_FLEXIO07	GPIO4_IO07	-	-	-	GPIO_EMC_07	H4
GPIO1-08	SEMC_DM00",	FLEXPWM2_PWMA01	SAI2_RX_DATA	XBAR1_INOUT17	FLEXIO1_FLEXIO08	GPIO4_IO08	-	-	-	GPIO_EMC_08	H3
GPIO1-09	SEMC_ADDR00	FLEXPWM2_PWMB01	SAI2_RX_SYNC	FLEXCAN2_TX	FLEXIO1_FLEXIO09	GPIO4_IO09	-	-	-	GPIO_EMC_09	C2
GPIO1-10	SEMC_ADDR01	FLEXPWM2_PWMA02	SAI2_RX_BCLK	FLEXCAN2_RX	FLEXIO1_FLEXIO10	GPIO4_IO10	-	-	-	GPIO_EMC_10	G1
GPIO1-11	SEMC_ADDR02	FLEXPWM2_PWMB02	LPI2C4_SDA	USDHC2_RESET_B	FLEXIO1_FLEXIO11	GPIO4_IO11	-	-	-	GPIO_EMC_11	G3
GPIO1-12	SEMC_ADDR03	XBAR1_IN24	LPI2C4_SCL	USDHC1_WP	FLEXPWM1_PWMA03	GPIO4_IO12	-	-	-	GPIO_EMC_12	H1
GPIO1-13	SEMC_ADDR04	XBAR1_IN25	LPUART3_TX	MQS_RIGHT	FLEXPWM1_PWMB03	GPIO4_IO13	-	-	-	GPIO_EMC_13	A6
GPIO1-14	SEMC_ADDR05	XBAR1_INOUT19	LPUART3_RX	MQS_LEFT	LPSPI2_PCS1	GPIO4_IO14	-	-	-	GPIO_EMC_14	B6
GPIO1-15	SEMC_ADDR06	XBAR1_IN20	LPUART3_CTS_B	SPDIF_OUT	QTIMER3_TIMER0	GPIO4_IO15	-	-	-	GPIO_EMC_15	B1
GPIO1-16	SEMC_ADDR07	XBAR1_IN21	LPUART3_RTS_B	SPDIF_IN	QTIMER3_TIMER1	GPIO4_IO16	-	-	-	GPIO_EMC_16	A5
GPIO1-17	SEMC_ADDR08	FLEXPWM4_PWMA03	LPUART4_CTS_B	FLEXCAN1_TX	QTIMER3_TIMER2	GPIO4_IO17	-	-	-	GPIO_EMC_17	A4
GPIO1-18	SEMC_ADDR09	FLEXPWM4_PWMB03	LPUART4_RTS_B	FLEXCAN1_RX	QTIMER3_TIMER3	GPIO4_IO18	-	-	-	GPIO_EMC_18	B2
GPIO1-19	SEMC_ADDR11	FLEXPWM2_PWMA03	LPUART4_TX	ENET_RDATA01	QTIMER2_TIMER0	GPIO4_IO19	-	-	-	GPIO_EMC_19	B4
GPIO1-20	SEMC_ADDR12	FLEXPWM2_PWMB03	LPUART4_RX	ENET_RDATA00	QTIMER2_TIMER1	GPIO4_IO20	-	-	-	GPIO_EMC_20	A3
GPIO1-21	SEMC_BA0	FLEXPWM3_PWMA03	LPI2C3_SDA	ENET_TDATA01	QTIMER2_TIMER2	GPIO4_IO21	-	-	-	GPIO_EMC_21	C1
GPIO1-22	SEMC_BA1	FLEXPWM3_PWMB03	LPI2C3_SCL	ENET_TDATA00	QTIMER2_TIMER3	GPIO4_IO22	-	-	-	GPIO_EMC_22	F1
GPIO1-23	SEMC_ADDR10	FLEXPWM1_PWMA00	LPUART5_TX	ENET_RX_EN	GPT1_CAPTURE2	GPIO4_IO23	-	-	-	GPIO_EMC_23	G2
GPIO1-24	SEMC_CAS	FLEXPWM1_PWMB00	LPUART5_RX	ENET_TX_EN	GPT1_CAPTURE1	GPIO4_IO24	-	-	-	GPIO_EMC_24	D3
GPIO1-25	SEMC_RAS	FLEXPWM1_PWMA01	LPUART6_TX	ENET_TX_CLK	ENET_REF_CLK	GPIO4_IO25	-	-	-	GPIO_EMC_25	D2
GPIO1-26	SEMC_CLK	FLEXPWM1_PWMB01	LPUART6_RX	ENET_RX_ER	FLEXIO1_FLEXIO12	GPIO4_IO26	-	-	-	GPIO_EMC_26	B3
GPIO1-27	SEMC_CKE	FLEXPWM1_PWMA02	LPUART5_RTS_B	LPSPI1_SCK	FLEXIO1_FLEXIO13	GPIO4_IO27	-	-	-	GPIO_EMC_27	A2
GPIO1-28	SEMC_WE	FLEXPWM1_PWMB02	LPUART5_CTS_B	LPSPI1_SDO	FLEXIO1_FLEXIO14	GPIO4_IO28	-	-	-	GPIO_EMC_28	D1
GPIO1-29	SEMC_CS0	FLEXPWM3_PWMA00	LPUART6_RTS_B	LPSPI1_SDI	FLEXIO1_FLEXIO15	GPIO4_IO29	-	-	-	GPIO_EMC_29	E1
GPIO1-30	SEMC_DATA08	FLEXPWM3_PWMB00	LPUART6_CTS_B	LPSPI1_PCS0	CSI_DATA23	GPIO4_IO30	-	-	ENET2_TDATA00	GPIO_EMC_30	C6
GPIO1-31	SEMC_DATA09	FLEXPWM3_PWMA01	LPUART7_TX	LPSPI1_PCS1	CSI_DATA22	GPIO4_IO31	-	-	ENET2_TDATA01	GPIO_EMC_31	C5

## GPIO5
GPIO5	ALT 0	ALT 1	ALT 2	ALT 3	ALT 4	ALT 5	ALT 6	ALT 7	PAD	100 LQFP	144 LQFP
GPIO5-00	-	-	-	-	-	GPIO5_IO00	-	NMI_GLUE_NMI	WAKEUP	-	52
GPIO5-01	SNVS_LP_PMIC_ON_REQ	-	-	-	-	GPIO5_IO01	-	-	PMIC_ON_REQ	-	53
GPIO5-02	CCM_PMIC_VSTBY_REQ	-	-	-	-	GPIO5_IO02	-	-	PMIC_STBY_REQ	-	54
GPIO5-03	-	-	-	-	-	-	-	-		-	-
GPIO5-04	-	-	-	-	-	-	-	-		-	-
GPIO5-05	-	-	-	-	-	-	-	-		-	-
GPIO5-06	-	-	-	-	-	-	-	-		-	-
GPIO5-07	-	-	-	-	-	-	-	-		-	-
GPIO5-08	-	-	-	-	-	-	-	-		-	-
GPIO5-09	-	-	-	-	-	-	-	-		-	-
GPIO5-10	-	-	-	-	-	-	-	-		-	-
GPIO5-11	-	-	-	-	-	-	-	-		-	-
GPIO5-12	-	-	-	-	-	-	-	-		-	-
GPIO5-13	-	-	-	-	-	-	-	-		-	-
GPIO5-14	-	-	-	-	-	-	-	-		-	-
GPIO5-15	-	-	-	-	-	-	-	-		-	-
GPIO5-16	-	-	-	-	-	-	-	-		-	-
GPIO5-17	-	-	-	-	-	-	-	-		-	-
GPIO5-18	-	-	-	-	-	-	-	-		-	-
GPIO5-19	-	-	-	-	-	-	-	-		-	-
GPIO5-20	-	-	-	-	-	-	-	-		-	-
GPIO5-21	-	-	-	-	-	-	-	-		-	-
GPIO5-22	-	-	-	-	-	-	-	-		-	-
GPIO5-23	-	-	-	-	-	-	-	-		-	-
GPIO5-24	-	-	-	-	-	-	-	-		-	-
GPIO5-25	-	-	-	-	-	-	-	-		-	-
GPIO5-26	-	-	-	-	-	-	-	-		-	-
GPIO5-27	-	-	-	-	-	-	-	-		-	-
GPIO5-28	-	-	-	-	-	-	-	-		-	-
GPIO5-29	-	-	-	-	-	-	-	-		-	-
GPIO5-30	-	-	-	-	-	-	-	-		-	-
GPIO5-31	-	-	-	-	-	-	-	-		-	-