## GPIO1
GPIO1	ALT 0	ALT 1	ALT 2	ALT 3	ALT 4	ALT 5	ALT 6	ALT 7	PAD	196 MAPBGA
GPIO1-00	JTAG_TMS	-	-	-	-	GPIO1_IO00	-	GPT1_COMPARE1	GPIO_AD_B0_00	78
GPIO1-01	JTAG_TCK	-	-	-	-	GPIO1_IO01	-	GPT1_CAPTURE2	GPIO_AD_B0_01	77
GPIO1-02	JTAG_MOD	-	-	-	-	GPIO1_IO02	-	GPT1_CAPTURE1	GPIO_AD_B0_02	76
GPIO1-03	JTAG_TDI	USDHC2_CD_B	WDOG1_B	SAI1_MCLK	USDHC1_WP	GPIO1_IO03	USB_OTG1_OC	CCM_PMIC_RDY	GPIO_AD_B0_03	75
GPIO1-04	JTAG_TDO	FLEXCAN1_TX	USDHC1_WP	QTIMER2_TIMER0	ENET_MDIO	GPIO1_IO04	USB_OTG1_PWR	EWM_OUT_B	GPIO_AD_B0_04	74
GPIO1-05	JTAG_TRSTB	FLEXCAN1_RX	USDHC1_CD_B	QTIMER2_TIMER1	ENET_MDC	GPIO1_IO05	USB_OTG1_ID	NMI_GLUE_NMI	GPIO_AD_B0_05	74
GPIO1-06	PIT_TRIGGER00	MQS_RIGHT	LPUART1_TX	QTIMER2_TIMER2	FLEXPWM2_PWMA03	GPIO1_IO06	REF_32K_OUT	-	GPIO_AD_B0_06	72
GPIO1-07	PIT_TRIGGER01	MQS_LEFT	LPUART1_RX	QTIMER2_TIMER3	FLEXPWM2_PWMB03	GPIO1_IO07	REF_24M_OUT	-	GPIO_AD_B0_07	68
GPIO1-08	ENET_TX_CLK	LPI2C3_SCL	LPUART1_CTS_B	KPP_COL00	ENET_REF_CLK1	GPIO1_IO08	ARM_CM7_TXEV	-	GPIO_AD_B0_08	67
GPIO1-09	ENET_RDATA01	LPI2C3_SDA	LPUART1_RTS_B	KPP_ROW00	-	GPIO1_IO09	ARM_CM7_RXEV	-	GPIO_AD_B0_09	66
GPIO1-10	ENET_RDATA00	LPSPI1_SCK	LPUART5_TX	KPP_COL01	FLEXPWM2_PWMA02	GPIO1_IO10	ARM_CM7_TRACE_CLK	-	GPIO_AD_B0_10	65
GPIO1-11	ENET_RX_EN	LPSPI1_PCS0	LPUART5_RX	KPP_ROW01	FLEXPWM2_PWMB02	GPIO1_IO11	ARM_CM7_TRACE_SWO	-	GPIO_AD_B0_11	64
GPIO1-12	ENET_RX_ER	LPSPI1_SDO	LPUART3_CTS_B	KPP_COL02	FLEXPWM2_PWMA01	GPIO1_IO12	ARM_CM7_TRACE00	SNVS_HP_VIO_5_CTL	GPIO_AD_B0_12	63
GPIO1-13	ENET_TX_EN	LPSPI1_SDI	LPUART3_RTS_B	KPP_ROW02	FLEXPWM2_PWMB01	GPIO1_IO13	ARM_CM7_TRACE01	SNVS_HP_VIO_5_B	GPIO_AD_B0_13	62
GPIO1-14	ENET_TDATA00	FLEXCAN2_TX	LPUART3_TX	KPP_COL03	FLEXPWM2_PWMA00	GPIO1_IO14	ARM_CM7_TRACE02	WDOG1_ANY	GPIO_AD_B0_14	61
GPIO1-15	ENET_TDATA01	FLEXCAN2_RX	LPUART3_RX	KPP_ROW03	FLEXPWM2_PWMB00	GPIO1_IO15	ARM_CM7_TRACE03	-	GPIO_AD_B0_15	60
GPIO1-16	SEMC_READY	FLEXSPI_A_DATA03	FLEXCAN2_TX	SAI1_MCLK	FLEXIO1_FLEXIO15	GPIO1_IO16	ENET_1588_EVENT2_OUT	KPP_COL04	GPIO_AD_B1_00	-
GPIO1-17	SEMC_CSX00	FLEXSPI_A_SCLK	FLEXCAN2_RX	SAI1_TX_BCLK	FLEXIO1_FLEXIO14	GPIO1_IO17	ENET_1588_EVENT2_IN	KPP_ROW04	GPIO_AD_B1_01	-
GPIO1-18	SEMC_CSX01	FLEXSPI_A_DATA00	LPSPI4_SCK	SAI1_TX_SYNC	FLEXIO1_FLEXIO13	GPIO1_IO18	ENET_1588_EVENT3_OUT	KPP_COL05	GPIO_AD_B1_02	-
GPIO1-19	SEMC_CSX02	FLEXSPI_A_DATA02	LPSPI4_PCS0	SAI1_TX_DATA00	FLEXIO1_FLEXIO12	GPIO1_IO19	ENET_1588_EVENT3_IN	KPP_ROW05	GPIO_AD_B1_03	-
GPIO1-20	SEMC_CSX03	FLEXSPI_A_DATA01	LPSPI4_SDO	SAI1_RX_SYNC	FLEXIO1_FLEXIO11	GPIO1_IO20	LPSPI1_PCS1	KPP_COL06	GPIO_AD_B1_04	-
GPIO1-21	USDHC1_WP	FLEXSPI_A_SS0_B	LPSPI4_SDI	SAI1_RX_DATA00	FLEXIO1_FLEXIO10	GPIO1_IO21	LPSPI1_PCS2	KPP_ROW06	GPIO_AD_B1_05	-
GPIO1-22	USDHC1_RESET_B	FLEXPWM1_PWMA00	LPUART2_CTS_B	SAI1_RX_BCLK	FLEXIO1_FLEXIO09	GPIO1_IO22	LPSPI1_PCS3	KPP_COL07	GPIO_AD_B1_06	-
GPIO1-23	USDHC1_VSELECT	FLEXPWM1_PWMB00	LPUART2_RTS_B	SAI1_TX_DATA01	FLEXIO1_FLEXIO08	GPIO1_IO23	LPSPI3_PCS3	KPP_ROW07	GPIO_AD_B1_07	-
GPIO1-24	LPI2C2_SCL	FLEXPWM1_PWMA01	LPUART2_TX	SAI1_TX_DATA02	FLEXIO1_FLEXIO07	GPIO1_IO24	LPSPI3_PCS2	XBAR1_INOUT12	GPIO_AD_B1_08	-
GPIO1-25	LPI2C2_SDA	FLEXPWM1_PWMB01	LPUART2_RX	SAI1_TX_DATA03	FLEXIO1_FLEXIO06	GPIO1_IO25	LPSPI3_PCS1	XBAR1_INOUT13	GPIO_AD_B1_09	-
GPIO1-26	USB_OTG1_PWR	FLEXPWM1_PWMA02	LPUART4_TX	USDHC1_CD_B	FLEXIO1_FLEXIO05	GPIO1_IO26	GPT2_CAPTURE1	-	GPIO_AD_B1_10	57
GPIO1-27	USB_OTG1_ID	FLEXPWM1_PWMB02	LPUART4_RX	USDHC1_WP	FLEXIO1_FLEXIO04	GPIO1_IO27	GPT2_COMPARE1	-	GPIO_AD_B1_11	56
GPIO1-28	USB_OTG1_OC	ACMP1_OUT	LPSPI3_SCK	USDHC2_CD_B	FLEXIO1_FLEXIO03	GPIO1_IO28	FLEXPWM1_PWMA03	-	GPIO_AD_B1_12	55
GPIO1-29	LPI2C1_HREQ	ACMP2_OUT	LPSPI3_PCS0	USDHC2_WP	FLEXIO1_FLEXIO02	GPIO1_IO29	FLEXPWM1_PWMB03	-	GPIO_AD_B1_13	54
GPIO1-30	LPI2C1_SCL	ACMP3_OUT	LPSPI3_SDO	ENET_1588_EVENT0_OUT	FLEXIO1_FLEXIO01	GPIO1_IO30	-	-	GPIO_AD_B1_14	53
GPIO1-31	LPI2C1_SDA	ACMP4_OUT	LPSPI3_SDI	ENET_1588_EVENT0_IN	FLEXIO1_FLEXIO00	GPIO1_IO31	-	-	GPIO_AD_B1_15	52

## GPIO2
GPIO2	ALT 0	ALT 1	ALT 2	ALT 3	ALT 4	ALT 5	ALT 6	ALT 7	PAD	100 LQFP	144 LQFP
GPIO2-00	SEMC_DATA00	QTIMER2_TIMER0	LPUART4_CTS_B	SPDIF_SR_CLK	LPSPI2_SCK	GPIO2_IO00	FLEXCAN1_TX	PIT_TRIGGER02	GPIO_EMC_00	-	18
GPIO2-01	SEMC_DATA01	QTIMER2_TIMER1	LPUART4_RTS_B	SPDIF_OUT	LPSPI2_PCS0	GPIO2_IO01	FLEXCAN1_RX	PIT_TRIGGER03	GPIO_EMC_01	-	17
GPIO2-02	SEMC_DATA02	QTIMER2_TIMER2	LPUART4_TX	SPDIF_LOCK	LPSPI2_SDO	GPIO2_IO02	LPI2C1_SCL	-	GPIO_EMC_02	-	16
GPIO2-03	SEMC_DATA03	QTIMER2_TIMER3	LPUART4_RX	SPDIF_EXT_CLK	LPSPI2_SDI	GPIO2_IO03	LPI2C1_SDA	-	GPIO_EMC_03	-	15
GPIO2-04	SEMC_DATA04	XBAR1_INOUT04	SPDIF_OUT	SAI2_TX_BCLK	FLEXIO1_FLEXIO16	GPIO2_IO04	-	-	GPIO_EMC_04	7	14
GPIO2-05	SEMC_DATA05	XBAR1_INOUT05	SPDIF_IN	SAI2_TX_SYNC	FLEXIO1_FLEXIO17	GPIO2_IO05	-	-	GPIO_EMC_05	6	13
GPIO2-06	SEMC_DATA06	XBAR1_INOUT06	LPUART3_TX	SAI2_TX_DATA	FLEXIO1_FLEXIO18	GPIO2_IO06	-	-	GPIO_EMC_06	4	12
GPIO2-07	SEMC_DATA07	XBAR1_INOUT07	LPUART3_RX	SAI2_RX_SYNC	FLEXIO1_FLEXIO19	GPIO2_IO07	-	-	GPIO_EMC_07	3	10
GPIO2-08	SEMC_DM00	XBAR1_INOUT08	FLEXCAN2_TX	SAI2_RX_DATA	FLEXIO1_FLEXIO20	GPIO2_IO08	-	-	GPIO_EMC_08	2	9
GPIO2-09	SEMC_WE	XBAR1_INOUT09	FLEXCAN2_RX	SAI2_RX_BCLK	FLEXIO1_FLEXIO21	GPIO2_IO09	-	-	GPIO_EMC_09	1	8
GPIO2-10	SEMC_CAS	XBAR1_INOUT10	LPI2C4_SDA	SAI1_TX_SYNC	LPSPI2_SCK	GPIO2_IO10	FLEXPWM2_PWMX00	-	GPIO_EMC_10	-	7
GPIO2-11	SEMC_RAS	XBAR1_INOUT11	LPI2C4_SCL	SAI1_TX_BCLK	LPSPI2_PCS0	GPIO2_IO11	FLEXPWM2_PWMX01	-	GPIO_EMC_11	-	4
GPIO2-12	SEMC_CS0	XBAR1_INOUT12	LPUART6_TX	SAI1_TX_DATA00	LPSPI2_SDO	GPIO2_IO12	FLEXPWM2_PWMX02	-	GPIO_EMC_12	-	3
GPIO2-13	SEMC_BA0	XBAR1_INOUT13	LPUART6_RX	SAI1_RX_DATA00	LPSPI2_SDI	GPIO2_IO13	FLEXPWM2_PWMX03	CCM_PMIC_RDY	GPIO_EMC_13	-	2
GPIO2-14	SEMC_BA1	XBAR1_INOUT14	LPUART6_CTS_B	SAI1_RX_BCLK	LPSPI2_PCS1	GPIO2_IO14	FLEXCAN1_TX	-	GPIO_EMC_14	-	1
GPIO2-15	SEMC_ADDR10	XBAR1_INOUT15	LPUART6_RTS_B	SAI1_RX_SYNC	WDOG1_B	GPIO2_IO15	FLEXCAN1_RX	-	GPIO_EMC_15	-	143
GPIO2-16	SEMC_ADDR00	-	MQS_RIGHT	SAI2_MCLK	-	GPIO2_IO16	SRC_BOOT_MODE00	-	GPIO_EMC_16	100	142
GPIO2-17	SEMC_ADDR01	-	MQS_LEFT	SAI3_MCLK	-	GPIO2_IO17	SRC_BOOT_MODE01	-	GPIO_EMC_17	99	141
GPIO2-18	SEMC_ADDR02	XBAR1_INOUT16	LPI2C2_SDA	SAI1_RX_SYNC	FLEXIO1_FLEXIO22	GPIO2_IO18	SRC_BT_CFG00	-	GPIO_EMC_18	98	140
GPIO2-19	SEMC_ADDR03	XBAR1_INOUT17	LPI2C2_SCL	SAI1_RX_BCLK	FLEXIO1_FLEXIO23	GPIO2_IO19	SRC_BT_CFG01	-	GPIO_EMC_19	97	139
GPIO2-20	SEMC_ADDR04	FLEXPWM1_PWMA03	LPUART2_CTS_B	SAI1_MCLK	FLEXIO1_FLEXIO24	GPIO2_IO20	SRC_BT_CFG02	-	GPIO_EMC_20	96	138
GPIO2-21	SEMC_ADDR05	FLEXPWM1_PWMB03	LPUART2_RTS_B	SAI1_RX_DATA00	FLEXIO1_FLEXIO25	GPIO2_IO21	SRC_BT_CFG03	-	GPIO_EMC_21	94	137
GPIO2-22	SEMC_ADDR06	FLEXPWM1_PWMA02	LPUART2_TX	SAI1_TX_DATA03	FLEXIO1_FLEXIO26	GPIO2_IO22	SRC_BT_CFG04	-	GPIO_EMC_22	93	136
GPIO2-23	SEMC_ADDR07	FLEXPWM1_PWMB02	LPUART2_RX	SAI1_TX_DATA02	FLEXIO1_FLEXIO27	GPIO2_IO23	SRC_BT_CFG05	-	GPIO_EMC_23	90	133
GPIO2-24	SEMC_ADDR08	FLEXPWM1_PWMA01	LPUART8_CTS_B	SAI1_TX_DATA01	FLEXIO1_FLEXIO28	GPIO2_IO24	SRC_BT_CFG06	-	GPIO_EMC_24	89	132
GPIO2-25	SEMC_ADDR09	FLEXPWM1_PWMB01	LPUART8_RTS_B	SAI1_TX_DATA00	FLEXIO1_FLEXIO29	GPIO2_IO25	SRC_BT_CFG07	-	GPIO_EMC_25	88	131
GPIO2-26	SEMC_ADDR11	FLEXPWM1_PWMA00	LPUART8_TX	SAI1_TX_BCLK	FLEXIO1_FLEXIO30	GPIO2_IO26	SRC_BT_CFG08	-	GPIO_EMC_26	87	130
GPIO2-27	SEMC_ADDR12	FLEXPWM1_PWMB00	LPUART8_RX	SAI1_TX_SYNC	FLEXIO1_FLEXIO31	GPIO2_IO27	SRC_BT_CFG09	-	GPIO_EMC_27	86	129
GPIO2-28	SEMC_DQS	FLEXPWM2_PWMA03	XBAR1_INOUT18	SAI3_MCLK	EWM_OUT_B	GPIO2_IO28	GPT2_CAPTURE2	FLEXPWM1_PWMX00	GPIO_EMC_28	-	128
GPIO2-29	SEMC_CKE	FLEXPWM2_PWMB03	XBAR1_INOUT19	SAI3_RX_BCLK	WDOG2_RST_B_DEB	GPIO2_IO29	GPT2_COMPARE2	FLEXPWM1_PWMX01	GPIO_EMC_29	-	127
GPIO2-30	SEMC_CLK	FLEXPWM2_PWMA02	LPUART4_CTS_B	SAI3_RX_SYNC	WDOG1_RST_B_DEB	GPIO2_IO30	GPT2_COMPARE3	FLEXPWM1_PWMX02	GPIO_EMC_30	-	126
GPIO2-31	SEMC_DM01	FLEXPWM2_PWMB02	LPUART4_RTS_B	SAI3_RX_DATA	WDOG2_B	GPIO2_IO31	GPT2_CLK	FLEXPWM1_PWMX03	GPIO_EMC_31	-	125

## GPIO3
GPIO3	ALT 0	ALT 1	ALT 2	ALT 3	ALT 4	ALT 5	ALT 6	ALT 7	PAD	100 LQFP	144 LQFP
GPIO3-00	SEMC_DATA12	QTIMER1_TIMER0	LPUART4_TX	SAI3_TX_DATA	LPSPI4_SCK	GPIO3_IO00	-	REF_24M_OUT	GPIO_EMC_32	85	124
GPIO3-01	SEMC_DATA09	QTIMER1_TIMER1	LPUART4_RX	SAI3_TX_BCLK	LPSPI4_PCS0	GPIO3_IO01	-	-	GPIO_EMC_33	84	123
GPIO3-02	SEMC_DATA10	QTIMER1_TIMER2	LPUART7_TX	SAI3_TX_SYNC	LPSPI4_SDO	GPIO3_IO02	ENET_CRS	-	GPIO_EMC_34	83	122
GPIO3-03	SEMC_DATA11	QTIMER1_TIMER3	LPUART7_RX	USDHC2_WP	LPSPI4_SDI	GPIO3_IO03	ENET_COL	-	GPIO_EMC_35	82	121
GPIO3-04	SEMC_DATA12	FLEXPWM2_PWMA01	LPUART5_CTS_B	CCM_PMIC_RDY	LPSPI4_PCS1	GPIO3_IO04	ENET_RX_CLK	USDHC1_WP	GPIO_EMC_36	-	120
GPIO3-05	SEMC_DATA13	FLEXPWM2_PWMB01	LPUART5_RTS_B	MQS_RIGHT	LPSPI4_PCS2	GPIO3_IO05	ENET_RX_CLK	USDHC1_VSELECT	GPIO_EMC_37	-	119
GPIO3-06	SEMC_DATA14	FLEXPWM2_PWMA00	LPUART5_TX	MQS_LEFT	LPSPI4_PCS3	GPIO3_IO06	ENET_RDATA02	USDHC1_CD_B	GPIO_EMC_38	-	118
GPIO3-07	SEMC_DATA15	FLEXPWM2_PWMB00	LPUART5_RX	USB_OTG1_OC	WDOG1_B	GPIO3_IO07	ENET_TX_ER	GPT1_CLK	GPIO_EMC_39	-	117
GPIO3-08	SEMC_CSX00	XBAR1_INOUT18	SPDIF_OUT	USB_OTG1_ID	ENET_MDIO	GPIO3_IO08	ENET_TDATA03	GPT1_COMPARE3	GPIO_EMC_40	-	116
GPIO3-09	SEMC_READY	XBAR1_INOUT19	SPDIF_IN	USB_OTG1_PWR	ENET_MDC	GPIO3_IO09	ENET_TDATA02	GPT1_COMPARE2	GPIO_EMC_41	-	115
GPIO3-10	-	-	-	-	-	-	-	-	-	-	-
GPIO3-11	-	-	-	-	-	-	-	-	-	-	-
GPIO3-12	-	-	-	-	-	-	-	-	-	-	-
GPIO3-13	USDHC1_DATA2	QTIMER1_TIMER0	SAI1_MCLK	SAI2_MCLK	LPI2C3_SCL	GPIO3_IO13	FLEXSPI_A_SS1_B	XBAR1_INOUT14	GPIO_SD_B0_00	-	48
GPIO3-14	USDHC1_DATA3	QTIMER1_TIMER1	REF_24M_OUT	SAI2_RX_SYNC	LPI2C3_SDA	GPIO3_IO14	FLEXSPI_B_SS1_B	XBAR1_INOUT15	GPIO_SD_B0_01	-	47
GPIO3-15	USDHC1_CMD	QTIMER1_TIMER2	LPUART7_CTS_B	SAI2_RX_BCLK	LPSPI1_SCK	GPIO3_IO15	ENET_MDIO	XBAR1_INOUT16	GPIO_SD_B0_02	-	46
GPIO3-16	USDHC1_CLK	QTIMER1_TIMER3	LPUART7_RTS_B	SAI2_RX_DATA	LPSPI1_PCS0	GPIO3_IO16	ENET_MDC	-	GPIO_SD_B0_03	-	45
GPIO3-17	USDHC1_DATA0	FLEXCAN2_TX	LPUART7_TX	SAI2_TX_DATA	LPSPI1_SDO	GPIO3_IO17	FLEXSPI_B_SS0_B	-	GPIO_SD_B0_04	-	43
GPIO3-18	USDHC1_DATA1	FLEXCAN2_RX	LPUART7_RX	SAI2_TX_BCLK	LPSPI1_SDI	GPIO3_IO18	FLEXSPI_B_DQS	-	GPIO_SD_B0_05	-	42
GPIO3-19	USDHC1_CD_B	USDHC1_RESET_B	REF_32K_OUT	SAI2_TX_SYNC	WDOG1_B	GPIO3_IO19	XBAR1_INOUT17	-	GPIO_SD_B0_06	-	41
GPIO3-20	USDHC2_DATA2	FLEXSPI_B_DATA03	LPUART6_TX	XBAR1_INOUT10	FLEXCAN1_TX	GPIO3_IO20	-	-	GPIO_SD_B1_00	22	33
GPIO3-21	USDHC2_DATA3	FLEXSPI_B_SCLK	LPUART6_RX	FLEXSPI_A_SS1_B	FLEXCAN1_RX	GPIO3_IO21	-	-	GPIO_SD_B1_01	21	32
GPIO3-22	USDHC2_CMD	FLEXSPI_B_DATA00	LPUART8_TX	LPI2C4_SCL	ENET_1588_EVENT1_OUT	GPIO3_IO22	CCM_CLKO1	-	GPIO_SD_B1_02	17	30
GPIO3-23	USDHC2_CLK	FLEXSPI_B_DATA02	LPUART8_RX	LPI2C4_SDA	ENET_1588_EVENT1_IN	GPIO3_IO23	CCM_CLKO2	-	GPIO_SD_B1_03	16	28
GPIO3-24	USDHC2_DATA0	FLEXSPI_B_DATA01	ENET_TX_CLK	ENET_REF_CLK1	EWM_OUT_B	GPIO3_IO24	CCM_WAIT	-	GPIO_SD_B1_04	15	27
GPIO3-25	USDHC2_DATA1	FLEXSPI_A_DQS	ENET_RDATA01	SAI3_MCLK	FLEXSPI_B_SS0_B	GPIO3_IO25	CCM_PMIC_RDY	-	GPIO_SD_B1_05	14	26
GPIO3-26	USDHC2_CD_B	FLEXSPI_A_DATA03	ENET_RDATA00	SAI3_TX_BCLK	LPSPI2_PCS0	GPIO3_IO26	CCM_STOP	-	GPIO_SD_B1_06	13	25
GPIO3-27	USDHC2_RESET_B	FLEXSPI_A_SCLK	ENET_RX_EN	SAI3_TX_SYNC	LPSPI2_SCK	GPIO3_IO27	-	-	GPIO_SD_B1_07	12	24
GPIO3-28	USDHC2_DATA4	FLEXSPI_A_DATA00	ENET_RX_ER	SAI3_TX_DATA	LPSPI2_SDO	GPIO3_IO28	-	-	GPIO_SD_B1_08	11	23
GPIO3-29	USDHC2_DATA5	FLEXSPI_A_DATA02	ENET_TX_EN	SAI3_RX_BCLK	LPSPI2_SDI	GPIO3_IO29	-	-	GPIO_SD_B1_09	10	22
GPIO3-30	USDHC2_DATA6	FLEXSPI_A_DATA01	ENET_TDATA00	SAI3_RX_SYNC	LPSPI2_PCS2	GPIO3_IO30	-	-	GPIO_SD_B1_10	9	21
GPIO3-31	USDHC2_DATA7	FLEXSPI_A_SS0_B	ENET_TDATA01	SAI3_RX_DATA	LPSPI2_PCS3	GPIO3_IO31	-	-	GPIO_SD_B1_11	8	19

## GPIO4
GPIO1	ALT 0	ALT 1	ALT 2	ALT 3	ALT 4	ALT 5	ALT 6	ALT 7	ALT 8	PAD	196 MAPBGA
GPIO1-00	SEMC_DATA00	FLEXPWM4_PWMA00	LPSPI2_SCK	XBAR1_XBAR_IN02	FLEXIO1_FLEXIO00	GPIO4_IO00	-	-	-	GPIO_EMC_00	E3
GPIO1-01	SEMC_DATA01	FLEXPWM4_PWMB00	LPSPI2_PCS0	XBAR1_IN03	FLEXIO1_FLEXIO01	GPIO4_IO01	-	-	-	GPIO_EMC_01	F3
GPIO1-02	SEMC_DATA02	FLEXPWM4_PWMA01	LPSPI2_SDO	XBAR1_INOUT04	FLEXIO1_FLEXIO02	GPIO4_IO02	-	-	-	GPIO_EMC_02	F4
GPIO1-03	SEMC_DATA03	FLEXPWM4_PWMB01	LPSPI2_SDI	XBAR1_INOUT05	FLEXIO1_FLEXIO03	GPIO4_IO03	-	-	-	GPIO_EMC_03	G4
GPIO1-04	SEMC_DATA04	FLEXPWM4_PWMA02	SAI2_TX_DATA	XBAR1_INOUT06	FLEXIO1_FLEXIO04	GPIO4_IO04	-	-	-	GPIO_EMC_04	F2
GPIO1-05	SEMC_DATA05	FLEXPWM4_PWMB02	SAI2_TX_SYNC	XBAR1_INOUT07	FLEXIO1_FLEXIO05	GPIO4_IO05	-	-	-	GPIO_EMC_05	G5
GPIO1-06	SEMC_DATA06	FLEXPWM2_PWMA00	SAI2_TX_BCLK	XBAR1_INOUT08	FLEXIO1_FLEXIO06	GPIO4_IO06	-	-	-	GPIO_EMC_06	H5
GPIO1-07	SEMC_DATA07	FLEXPWM2_PWMB00	SAI2_MCLK	XBAR1_INOUT09	FLEXIO1_FLEXIO07	GPIO4_IO07	-	-	-	GPIO_EMC_07	H4
GPIO1-08	SEMC_DM00",	FLEXPWM2_PWMA01	SAI2_RX_DATA	XBAR1_INOUT17	FLEXIO1_FLEXIO08	GPIO4_IO08	-	-	-	GPIO_EMC_08	H3
GPIO1-09	SEMC_ADDR00	FLEXPWM2_PWMB01	SAI2_RX_SYNC	FLEXCAN2_TX	FLEXIO1_FLEXIO09	GPIO4_IO09	-	-	-	GPIO_EMC_09	C2
GPIO1-10	SEMC_ADDR01	FLEXPWM2_PWMA02	SAI2_RX_BCLK	FLEXCAN2_RX	FLEXIO1_FLEXIO10	GPIO4_IO10	-	-	-	GPIO_EMC_10	G1
GPIO1-11	SEMC_ADDR02	FLEXPWM2_PWMB02	LPI2C4_SDA	USDHC2_RESET_B	FLEXIO1_FLEXIO11	GPIO4_IO11	-	-	-	GPIO_EMC_11	G3
GPIO1-12	SEMC_ADDR03	XBAR1_IN24	LPI2C4_SCL	USDHC1_WP	FLEXPWM1_PWMA03	GPIO4_IO12	-	-	-	GPIO_EMC_12	H1
GPIO1-13	SEMC_ADDR04	XBAR1_IN25	LPUART3_TX	MQS_RIGHT	FLEXPWM1_PWMB03	GPIO4_IO13	-	-	-	GPIO_EMC_13	A6
GPIO1-14	SEMC_ADDR05	XBAR1_INOUT19	LPUART3_RX	MQS_LEFT	LPSPI2_PCS1	GPIO4_IO14	-	-	-	GPIO_EMC_14	B6
GPIO1-15	SEMC_ADDR06	XBAR1_IN20	LPUART3_CTS_B	SPDIF_OUT	QTIMER3_TIMER0	GPIO4_IO15	-	-	-	GPIO_EMC_15	B1
GPIO1-16	SEMC_ADDR07	XBAR1_IN21	LPUART3_RTS_B	SPDIF_IN	QTIMER3_TIMER1	GPIO4_IO16	-	-	-	GPIO_EMC_16	A5
GPIO1-17	SEMC_ADDR08	FLEXPWM4_PWMA03	LPUART4_CTS_B	FLEXCAN1_TX	QTIMER3_TIMER2	GPIO4_IO17	-	-	-	GPIO_EMC_17	A4
GPIO1-18	SEMC_ADDR09	FLEXPWM4_PWMB03	LPUART4_RTS_B	FLEXCAN1_RX	QTIMER3_TIMER3	GPIO4_IO18	-	-	-	GPIO_EMC_18	B2
GPIO1-19	SEMC_ADDR11	FLEXPWM2_PWMA03	LPUART4_TX	ENET_RDATA01	QTIMER2_TIMER0	GPIO4_IO19	-	-	-	GPIO_EMC_19	B4
GPIO1-20	SEMC_ADDR12	FLEXPWM2_PWMB03	LPUART4_RX	ENET_RDATA00	QTIMER2_TIMER1	GPIO4_IO20	-	-	-	GPIO_EMC_20	A3
GPIO1-21	SEMC_BA0	FLEXPWM3_PWMA03	LPI2C3_SDA	ENET_TDATA01	QTIMER2_TIMER2	GPIO4_IO21	-	-	-	GPIO_EMC_21	C1
GPIO1-22	SEMC_BA1	FLEXPWM3_PWMB03	LPI2C3_SCL	ENET_TDATA00	QTIMER2_TIMER3	GPIO4_IO22	-	-	-	GPIO_EMC_22	F1
GPIO1-23	SEMC_ADDR10	FLEXPWM1_PWMA00	LPUART5_TX	ENET_RX_EN	GPT1_CAPTURE2	GPIO4_IO23	-	-	-	GPIO_EMC_23	G2
GPIO1-24	SEMC_CAS	FLEXPWM1_PWMB00	LPUART5_RX	ENET_TX_EN	GPT1_CAPTURE1	GPIO4_IO24	-	-	-	GPIO_EMC_24	D3
GPIO1-25	SEMC_RAS	FLEXPWM1_PWMA01	LPUART6_TX	ENET_TX_CLK	ENET_REF_CLK	GPIO4_IO25	-	-	-	GPIO_EMC_25	D2
GPIO1-26	SEMC_CLK	FLEXPWM1_PWMB01	LPUART6_RX	ENET_RX_ER	FLEXIO1_FLEXIO12	GPIO4_IO26	-	-	-	GPIO_EMC_26	B3
GPIO1-27	SEMC_CKE	FLEXPWM1_PWMA02	LPUART5_RTS_B	LPSPI1_SCK	FLEXIO1_FLEXIO13	GPIO4_IO27	-	-	-	GPIO_EMC_27	A2
GPIO1-28	SEMC_WE	FLEXPWM1_PWMB02	LPUART5_CTS_B	LPSPI1_SDO	FLEXIO1_FLEXIO14	GPIO4_IO28	-	-	-	GPIO_EMC_28	D1
GPIO1-29	SEMC_CS0	FLEXPWM3_PWMA00	LPUART6_RTS_B	LPSPI1_SDI	FLEXIO1_FLEXIO15	GPIO4_IO29	-	-	-	GPIO_EMC_29	E1
GPIO1-30	SEMC_DATA08	FLEXPWM3_PWMB00	LPUART6_CTS_B	LPSPI1_PCS0	CSI_DATA23	GPIO4_IO30	-	-	ENET2_TDATA00	GPIO_EMC_30	C6
GPIO1-31	SEMC_DATA09	FLEXPWM3_PWMA01	LPUART7_TX	LPSPI1_PCS1	CSI_DATA22	GPIO4_IO31	-	-	ENET2_TDATA01	GPIO_EMC_31	C5

## GPIO5
GPIO5	ALT 0	ALT 1	ALT 2	ALT 3	ALT 4	ALT 5	ALT 6	ALT 7	PAD	100 LQFP	144 LQFP
GPIO5-00	-	-	-	-	-	GPIO5_IO00	-	NMI_GLUE_NMI	WAKEUP	-	52
GPIO5-01	SNVS_LP_PMIC_ON_REQ	-	-	-	-	GPIO5_IO01	-	-	PMIC_ON_REQ	-	53
GPIO5-02	CCM_PMIC_VSTBY_REQ	-	-	-	-	GPIO5_IO02	-	-	PMIC_STBY_REQ	-	54
GPIO5-03	-	-	-	-	-	-	-	-		-	-
GPIO5-04	-	-	-	-	-	-	-	-		-	-
GPIO5-05	-	-	-	-	-	-	-	-		-	-
GPIO5-06	-	-	-	-	-	-	-	-		-	-
GPIO5-07	-	-	-	-	-	-	-	-		-	-
GPIO5-08	-	-	-	-	-	-	-	-		-	-
GPIO5-09	-	-	-	-	-	-	-	-		-	-
GPIO5-10	-	-	-	-	-	-	-	-		-	-
GPIO5-11	-	-	-	-	-	-	-	-		-	-
GPIO5-12	-	-	-	-	-	-	-	-		-	-
GPIO5-13	-	-	-	-	-	-	-	-		-	-
GPIO5-14	-	-	-	-	-	-	-	-		-	-
GPIO5-15	-	-	-	-	-	-	-	-		-	-
GPIO5-16	-	-	-	-	-	-	-	-		-	-
GPIO5-17	-	-	-	-	-	-	-	-		-	-
GPIO5-18	-	-	-	-	-	-	-	-		-	-
GPIO5-19	-	-	-	-	-	-	-	-		-	-
GPIO5-20	-	-	-	-	-	-	-	-		-	-
GPIO5-21	-	-	-	-	-	-	-	-		-	-
GPIO5-22	-	-	-	-	-	-	-	-		-	-
GPIO5-23	-	-	-	-	-	-	-	-		-	-
GPIO5-24	-	-	-	-	-	-	-	-		-	-
GPIO5-25	-	-	-	-	-	-	-	-		-	-
GPIO5-26	-	-	-	-	-	-	-	-		-	-
GPIO5-27	-	-	-	-	-	-	-	-		-	-
GPIO5-28	-	-	-	-	-	-	-	-		-	-
GPIO5-29	-	-	-	-	-	-	-	-		-	-
GPIO5-30	-	-	-	-	-	-	-	-		-	-
GPIO5-31	-	-	-	-	-	-	-	-		-	-